## Power Error (VA)
3050 DC Power Error Calculator
Calibrator Setting
Enter values without units in green boxes
| Voltage Output | 19 | V
| Current Output | 1 | A
Calibrator Specifications
|  | % | Zero
Voltage | 20V | 0.008% | 0.5 | mV
| 200V | 0.008% | 5 | mV
| 1000V | 0.008% | 30 | mV
|  | % | Zero
Current | 0.2A to 2A | 0.08% | 0.6 | mA
| 2.01A to 30A | 0.08% | 6 | mA
Calculation
|  | Calibrator Setting | Error
| Volts (V) | 19 | 19.002
| Current (A) | 1 | 1.0014
Results
| Calculated Power | 19 | VA
| Calibrator Output With Max Error | 19.0286 | VA
| Power Error | 0.028623 | vA
| Calibrator Error | 0.15065 | %

## True Power (Watts)
3050 AC Power Error Calculator
Calibrator Setting
Enter values without units in green boxes
| Voltage Output | 100 | V
| Current Output | 4 | A
| Phase Angle | 26 | °
| Frequency | 400 | Hz
Calibrator Specifications
|  | % | Zero
Voltage | 20V | 0.05% | 4.4 | mV
| 200V | 0.06% | 35 | mV
| 1000V | 0.06% | 150 | mV
|  | % | Zero
Current | 0.2A to 2A | 0.15% | 0.8 | mA
| 2.01A to 30A | 0.25% | 8 | mA
Calculation
|  | Setting | Error
| Volts (V) | 100 | 100.095
| Current (A) | 4 | 4.042
| Phase Angle | 26 | 26.97
Results
| Theoretical Calculated Power | 359.5176 | W
| Calibrator Output With Max Error | 366.6923 | W
| Power Error | 7.1746 | W
| Power Error | 1.9956 | % |  | Phase Error | Phase Error Stage 2 | Subtract
[5 empty] | 363.6377 | 360.5831 | 3.0546