## QUTRA_XDEVS
QuTRA Project Revised: Wed, October 15, 2026
Revision 1.2 xDevs
Item | Manufacturer | Reference | Component value | Part Number | QTY | Price (DK) OCT.2026 | Total | Notes
1 | KEMET | C1 | C1206C102G2GECAUTO | CAP CER 1206 1NF 200V C0G 2% | 1 | 1.77 | 1.77 | 1nF C0G
2 | KEMET | C2 | C1206C680J5GACTU | CAP CER 68PF 50V C0G/NP0 1206 | 1 | 0.5 | 0.5 | 68pF C0G
3 | KEMET | C23,C25,C27,C29,C31,C33,C35,C37,C39,C41,C60,C69,C70,C71 | T495X476K035ATE300 | CAP TANT 47UF 10% 35V 2917 | 14 | 2.521 | 35.294 | 47uF
4 | KEMET | C24,C26,C28,C30,C32,C34,C36,C38,C40,C42,C72 | C1206C104M3GECTU | CAP CER 1206 0.1UF 25V C0G 20% | 11 | 0.623 | 6.853 | 100nF C0G
5 | KEMET | C3,C4,C5,C6,C7,C8,C9,C10,C11,C12,C13,C14,C15,C16,C17,C18,C19,C20,C21,C22 | C1206C103J2GACTU | CAP CER 10000PF 200V C0GNP0 1206 | 20 | 0.3206 | 6.412 | 10nF C0G
6 | TDK | C43 | C3216X7R1H225K160AB | CAP CER 2.2UF 50V X7R 1206 | 1 | 0.454 | 0.454 | 2.2uF
7 | TDK | C44,C46,C63,C64,C68 | CGA3E2X8R1E104K080AE | CAP CER 0.1UF 25V X8R 0603 | 5 | 0.129 | 0.645
8 | TDK | C61,C66,C75 | CGA5L1X7R1E106K160DC | AUTOMOTIVE GRADE,1206,X7R,25V,10 | 3 | 0.437 | 1.311
9 | TDK | C45,C62,C65,C67,C74,C76 | C1608X7R1H474K080AC | CAP CER 0.47UF 50V X7R 0603 | 6 | 0.24 | 1.44
10 | onsemi | CR1,CR2,CR3,CR4 | LL4148 | DIODE STANDARD 100V 200MA SOD80 | 4 | 0.075 | 0.3
11 | Kingbright | D10,D11 | APT3216LZGCK | Green 525nm LED Indication - Discrete 2.65V 1206 | 1 | 0.407 | 0.407
12 | Littelfuse Inc. | D5,D6 | SMAJ16A | TVS DIODE 20VWM 32.4VC DO214AC | 2 | 0.48 | 0.96
13 | Murata | FA1,FA2,FA3,FA4 | NFE61PT681B1H9L | FILTER LC(T) 680PF SMD | 4 | 0.534 | 2.136
14 | Samtec Inc. | J4 | HTSW-104-07-G-S | CONN HEADER VERT 4POS 2.54MM | 1 | 0.296 | 0.296 | Power input
15 | TE Connectivity Linx | J5,J6,J7 | SMA_FEMALE | CONN SMA RCPT STR 50 OHM PCB | 3 | 2.94 | 8.82 | Analog ports
16 | Samtec Inc. | J8 | HTSW-102-07-G-S | CONN HEADER VERT 2POS 2.54MM | 1 | 0.157 | 0.157 | Range select
17 | Samtec Inc. | J9 | HTSW-103-07-G-S | CONN HEADER VERT 3POS 2.54MM | 1 | 0.229 | 0.229 | H VLIM (1-2) jumper
18 | Rose Enclosures | M1 | 10813060 | Box Metal, Aluminum Gray (125 mm x 80 mm X 57 mm) | 1 | 50.71 | 50.71 | DIY box
19 | Panasonic Industry | R10 | ERA-8ARB912V | RES SMD 9.1K OHM 0.1% 1/4W 1206 | 1 | 0.98 | 0.98
20 | Panasonic Industry | R82 | ERA-3AEB202V | RES SMD 2K OHM 0.1% 1/10W 0603 | 1 | 0.077 | 0.077
21 | Panasonic Industry | R81 | ERA-3AED102V | RES SMD 1K OHM 0.5% 1/10W 0603 | 1 | 0.067 | 0.067
22 | Panasonic Industry | R80 | ERA-3AED4992V | RES SMD 49.9KOHM 0.5% 1/10W 0603 | 1 | 0.067 | 0.067
23 | Panasonic Industry | R11 | ERA-8AEB53R6V | RES SMD 53.6 OHM 0.1% 1/4W 1206 | 1 | 0.27 | 0.27
24 | Panasonic Industry | R17 | ERA-8APB223V | RES SMD 22K OHM 0.1% 1/4W 1206 | 1 | 0.729 | 0.729
25 | Panasonic Industry | R5,R13,R19 | ERA-8APB303V | RES SMD 30K OHM 0.1% 1/4W 1206 | 3 | 0.688 | 2.064
26 | Panasonic Industry | R14,R18 | ERA-8APB473V | RES SMD 47K OHM 0.1% 1/4W 1206 | 2 | 0.688 | 1.376
27 | Panasonic Industry | R6,R12,R15 | ERA-8ARB103V | RES SMD 10K OHM 0.1% 1/4W 1206 | 3 | 0.816 | 2.448
28 | Panasonic Industry | R3,R4,R9 | ERA-8ARW102V | RES SMD 1K OHM 0.05% 1/4W 1206 | 3 | 1.111 | 3.333
28 | Panasonic Industry | R16 | ERA-8ARW2491V | RES SMD 2.49KOHM 0.05% 1/4W 1206 | 1 | 1.34 | 1.34
29 | Vishay | R79 | MCT0603MZ0000ZP500 | RES 0 OHM JUMPER 1/10W 0603 | 1 | 0.09 | 0.09
30 | Vishay | R30,R84,R85 | MCU08050Z0000ZP500 | RES 0 OHM JUMPER 1/8W 0805 | 3 | 0.168 | 0.504
31 | Susumu | R31 | RG1608P-154-B-T5 | RES SMD 150K OHM 0.1% 1/10W 0603 | 1 | 0.1 | 0.1
32 | Susumu | R32,R33 | RG1608P-472-B-T5 | RES SMD 4.7K OHM 0.1% 1/10W 0603 | 2 | 0.1 | 0.2
33 | Stackpole Electronics Inc | R7 | RNCF1206TKY49K9 | RES 49.9K OHM 0.01% 1/4W 1206 | 1 | 1.438 | 1.438
34 | TE Connectivity | R8 | RQ73C2B150KBTD | RES 150 KOHMS 0.1% 0.5W 1206 | 1 | 0.634 | 0.634
35 | Susumu | R83 | RG1608P-304-D-T5 | RES SMD 300K OHM 0.5% 1/10W 0603 | 1 | 0.1 | 0.1
36 | Texas Instruments | U1 | OPA928DR | IC OP AMP 1CH 8-SOIC femtoampere bias current | 1 | 36.71 | 36.71 | Alt ADA4530-1
37 | Analog Devices | U10 | LT3045EDD-1#TRPBF | LDO IC Positive Adjustable 1 Output 500mA 12-DFN (3x3) | 1 | 10 | 10
38 | Analog Devices | U11 | LT3090EDD#PBF | LDO IC Negative Adjustable 1 Output 600mA 10-DFN (3x3) | 1 | 7.9 | 7.9
39 | Texas Instruments | U2,U3,U4 | OPA828IDR | J-FET Amplifier 1 Circuit 8-SOIC | 3 | 8.71 | 26.13
40 | Texas Instruments | U5,U6 | OPA2192IDR | Standard (General Purpose) Amplifier 2 Circuit Rail-to-Rail 8-SOIC | 2 | 5.92 | 11.84
| PCBway | PCB1 | W08139BSJ148 | xDevs QuTRA Rev1.2 PCB, 4L, RO4350B, Blue, ImmAg | 1 | 78 | 78 | Custom PCB
| VPG | R40 | 10 | Optional test resistors, VPG VHP10x/VHP20x | 1 |  | 0 | Option
| VPG | R41 | 10k | Optional test resistors, VPG VHP10x/VHP20x | 1 |  | 0 | Option
| VPG | R42 | 10k | Optional test resistors, VPG VHP10x/VHP20x | 1 |  | 0 | Option
| VPG | R43 | 10K/5.1K | Optional test resistors, VPG VHD | 1 |  | 0 | Option
[6 empty] | Total $USD | 305.091
Option for lower voltage +/-8V with ADA4530-1
31 | Susumu | R31 | RR0816P-7872-D-87C | RES SMD 78.7KOHM 0.5% 1/16W 0603 | 1 | 0.1 | 0.1
35 | Susumu | R83 | RG1608P-154-B-T5 | RES SMD 150K OHM 0.1% 1/10W 0603 | 1 | 0.1 | 0.1
36 | Analog Devices | U1 | ADA4530-1ARZ | IC OP AMP 1CH 8-SOIC femtoampere bias current | 1 | 41.95 | 41.95
Cleaning flux remover for PCB assembly
| Techspray |  | 1634-12S | G3 NO-CLEAN FLUX REMOVER G3 | 1 | 36 | 36